## Sheet1
Skin Depth calculator
Version 1.0
Copyright 2019 FastFieldSolvers S.R.L.
https://www.fastfieldsolvers.com
u0 (H/m) | 1.2566e-06
Input data |  |  | Min step | Equivalent min segments | nwinc
Sigma (1/(m*Ohms) | 58000000 |  | 2.5e-06 | 4 | 3 | 1 | 2 | 1
Frequency | 10000000000 |  | 1e-06 | 10 | 5 | 1 | 2 | 4 | 2 | 1
Segment width | 1e-05 |  | 4.5455e-07 | 22 | 7 | 1 | 2 | 4 | 8 | 4 | 2 | 1
Width ratio (rw) | 2 |  | 2.1739e-07 | 46 | 9 | 1 | 2 | 4 | 8 | 16 | 8 | 4 | 2 | 1
|  |  | 1.0638e-07 | 94 | 11 | 1 | 2 | 4 | 8 | 16 | 32 | 16 | 8 | 4 | 2 | 1
|  |  | 5.2632e-08 | 190 | 13 | 1 | 2 | 4 | 8 | 16 | 32 | 64 | 32 | 16 | 8 | 4 | 2 | 1
|  |  | 2.6178e-08 | 382 | 15 | 1 | 2 | 4 | 8 | 16 | 32 | 64 | 128 | 64 | 32 | 16 | 8 | 4 | 2 | 1
|  | delta (skin depth) | 6.6085e-07